## 工程量清单
金涵乡濂坑村口袋公园
招 标 工 程 量 清 单
招 标 人: |  | 造价咨询人:
| (盖单位公章) |  | (盖单位公章)
法定代表人 或其授权人: |  | 法定代表人 或其授权人:
| (签字或盖章) |  | (签字或盖章)
编 制 人: |  | 审 核 人:
| (签字) |  | (签字、加盖执业印章)
编制时间: | 2023年07月12日 | 审核时间:

## 分部分项工程量清单与计价表
分部分项工程量清单与计价表
工程名称：金涵乡濂坑村口袋公园 | [6 empty] | 第1页 共9页
序号 | 项目编码 | 项目名称 | 项目特征描述 | 计量单位 | 工程量 | 金 额(元)
[6 empty] | 综合单价 |  | 合价
单项工程 | [8 empty] | 单项工程(17园林)
园林景观工程 | [8 empty] | 单位工程(17园林)
园林景观 | [8 empty] | 分项工程(17园林)
1 | 040101002003 | 挖沟槽土方 | (1)土壤类别:三类土 (2)挖土深度:2m以内 | m3 | 48.616
2 | 040101003004 | 挖基坑土方 | (1)土壤类别:三类土 (2)挖土深度:2m以内 | m3 | 22.059
3 | 040103001007 | 填方 | (1)密实度要求:符合设计要求 (2)填方材料品种:三类土 (3)填方粒径要求:符合设计要求 (4)填方来源、运距:原土 | m3 | 37.01
4 | 040103002001 | 余方弃置 | (1)废弃料品种:余方弃置 (2)运距:3km | m3 | 28.135
5 | 050201001083 | 园路 | (1)路床土石类别:路基碾压 压实系数≥0.93 (2)垫层厚度、宽度、材料种类:150厚级配碎石垫层 (3)30厚砂垫层 (4)路面厚度、宽度、材料种类:50厚10mm粒径C25透水混凝土 (5)30厚6mm粒径C25彩色强固透水混凝土 (6)双丙聚氨酯密封处理 | m2 | 191.72
6 | 050201001087 | 园路 | (1)路床土石类别:素土夯实，密实度≥90% (2)垫层厚度、宽度、材料种类:100厚级配碎石垫层、100厚C20混凝土基层 (3)路面厚度、宽度、材料种类:300X600X20芝麻白花岗岩烧面 (4)砂浆强度等级:30厚1：3干硬性水泥砂浆找平结合层 | m2 | 532.08
7 | 050201001085 | 园路 | (1)路床土石类别:素土夯实，密实度≥90% (2)垫层厚度、宽度、材料种类:100厚级配碎石垫层、100厚C20混凝土基层 (3)路面厚度、宽度、材料种类:300*300*30厚烧面罗源红密 | m2 | 11.856
分部分项工程量清单与计价表
工程名称：金涵乡濂坑村口袋公园 | [6 empty] | 第2页 共9页
序号 | 项目编码 | 项目名称 | 项目特征描述 | 计量单位 | 工程量 | 金 额(元)
[6 empty] | 综合单价 |  | 合价
铺 (4)砂浆强度等级:30厚1：3干硬性水泥砂浆找平结合层
8 | 050201001086 | 园路 | (1)路床土石类别:素土夯实，密实度≥90% (2)垫层厚度、宽度、材料种类:100厚级配碎石垫层、100厚C20混凝土基层 (3)路面厚度、宽度、材料种类:200*100*30厚光面芝麻黑圈边 (4)砂浆强度等级:30厚1：3干硬性水泥砂浆找平结合层 | m2 | 1.316
9 | 011107001004 | 石材台阶面 | (1)结合层材料种类:30厚1：3干硬性水泥砂浆找平层 (2)面层材料品种、规格、颜色:20厚芝麻白花岗岩烧面 (3)100厚C20混凝土 (4)100厚级配碎石垫层 (5)素土夯实，密实度≥90% (6)台阶 | m2 | 46.53
花池
10 | 050307016051 | 花池 | (1)花池 (2)MU15砖砌体,M7.5水泥砂浆 (3)240x115x53青砖砌体,M7.5水泥砂浆 (4)100厚C20混凝土垫层 (5)100厚碎石垫层 (6)素土夯实 夯实系数≥0.93 | m | 24.975
11 | 080106004003 | 滤沟、滤层 | (1)部位:花池 (2)材料品种:20-50碎石滤层 (3)断面:R=100 | m3 | 0.392
12 | 040201021003 | 土工合成材料 | (1)材料品种、规格:无纺织布200g/m2 | m2 | 3.921
13 | 040501004001 | 塑料管 | (1)安装部位:花池排水管 (2)材质、规格: DN75 | m | 2.21
坐凳
14 | 050402001004 | 现浇混凝土垫层 | (1)厚度:100厚C20混凝土垫层 | m2 | 3.013
15 | 040305001027 | 垫层 | (1)厚度:100厚碎石垫层 | m3 | 3.013
分部分项工程量清单与计价表
工程名称：金涵乡濂坑村口袋公园 | [6 empty] | 第3页 共9页
序号 | 项目编码 | 项目名称 | 项目特征描述 | 计量单位 | 工程量 | 金 额(元)
[6 empty] | 综合单价 |  | 合价
(2)素土夯实 夯实系数≥0.93
16 | 010401012002 | 零星砌砖 | (1)零星砌砖名称、部位:坐凳 (2)砖品种、规格、强度等级:240x115x53青砖砌体,M7.5水泥砂浆 | m3 | 4.761
17 | 010401012001 | 零星砌砖 | (1)坐凳 (2)砖品种、规格、强度等级:MU15砖砌体,M7.5水泥砂浆 | m3 | 8.203
18 | 011203003001 | 零星项目砂浆找平 | (1)基层类型、部位:坐凳 (2)找平的砂浆厚度、配合比:20厚1:2.5水泥砂浆找平层 | m2 | 15.222
19 | 010507005001 | 压顶 | (1)混凝土种类（商品混凝土、现场拌制，泵送、非泵送）:预拌非泵送混凝土 (2)混凝土强度等级:C25 | m3 | 1.827
20 | 010606013001 | 零星钢构件 | (1)构件名称:坐凳骨架 (2)钢材品种、规格:50X50X3厚角钢@150、50X50X3厚镀锌钢管龙骨 | t | 1.161
21 | 011108003001 | 块料零星项目 | (1)工程部位:坐凳 (2)结合层厚度、材料种类:同色系1:2.5水泥砂浆固定 (3)面层材料品种、规格、颜色:180x40x35x10厚仿古青瓦片 | m2 | 16.945
22 | 020510004002 | 坐凳面 | (1)木材品种:柳桉防腐木凳面 (2)板厚度:50厚 (3)防护材料种类、涂刷遍数:清漆两遍 | m2 | 24.033
23 | 050307016052 | 花池 | (1)树池 (2)饰面材料种类:20厚青灰色文化石贴面 (3)20厚1：3水泥砂浆 (4)池壁材料种类、规格:MU10页岩砖，M5水泥砂浆砌筑 (5)100厚C20混凝土垫层 (6)100厚碎石垫层 (7)素土夯实，夯实系数≥90% | m | 82.185
24 | 040309003001 | 混凝土栏杆 | (1)混凝土强度等级:成品水泥拟木栏杆 (2)规格尺寸:H=1.25 | m | 29
分部分项工程量清单与计价表
工程名称：金涵乡濂坑村口袋公园 | [6 empty] | 第4页 共9页
序号 | 项目编码 | 项目名称 | 项目特征描述 | 计量单位 | 工程量 | 金 额(元)
[6 empty] | 综合单价 |  | 合价
M
25 | 040303002011 | 混凝土基础 | (1)水泥拟木栏杆基础 (2)混凝土强度等级:C25混凝土基础 | m3 | 0.306
挡墙
26 | 050402001005 | 现浇混凝土垫层 | (1)厚度:100厚C15混凝土垫层 | m2 | 1.8
27 | 040305003001 | 浆砌块料 | (1)砂浆强度等级:M10砂浆 (2)部位:块石挡土墙 (3)材料品种、规格:块石 (4)75mm泄水管 | m3 | 23.85
28 | 080106004002 | 滤沟、滤层 | (1)部位:挡土墙 (2)材料品种:碎石滤层 | m3 | 1.41
29 | 040201021002 | 土工合成材料 | (1)材料品种、规格:外包土工布300G/m2 | m2 | 18.945
30 | 040402018001 | 施工缝 | (1)材料品种、规格:挡土墙应根据地形及地质变化情况设置沉降缝,间距一般为10~15米,缝宽为2.5cm,沉降缝内用沥青麻絮沿墙内、外、顶三边填塞,填塞深度为20cm。 | m | 2.09
31 | 040303016001 | 混凝土挡墙压顶 | (1)混凝土强度等级:C25混凝土压顶 | m3 | 0.6
宣传栏
32 | 040305001025 | 垫层 | (1)材料品种、规格:150厚碎石垫层 | m3 | 0.269
33 | 050402001001 | 现浇混凝土垫层 | (1)100厚C20垫层 | m2 | 0.276
34 | 010501003002 | 独立基础 | (1)混凝土种类（商品混凝土、现场拌制，泵送、非泵送）:预拌非泵送混凝土 (2)混凝土强度等级:C30 | m3 | 0.462
35 | 010507009002 | 钢结构基底灌浆 | (1)部位:柱脚 (2)灌浆料种类:C40无收缩细石混凝土 | m3 | 0.058
36 | 010507007002 | 其他构件 | (1)构件的类型:钢柱柱脚砼包裹 (2)部位:柱脚 (3)混凝土种类（商品混凝土、现场拌制，泵送、非泵送）:现拌混凝土 (4)混凝土强度等级:C20 | m3 | 0.215
37 | 010603002002 | 空腹钢柱 | (1)钢材品种、规格:200*200*3箱型钢柱 | t | 0.11
分部分项工程量清单与计价表
工程名称：金涵乡濂坑村口袋公园 | [6 empty] | 第5页 共9页
序号 | 项目编码 | 项目名称 | 项目特征描述 | 计量单位 | 工程量 | 金 额(元)
[6 empty] | 综合单价 |  | 合价
(2)单根柱质量:3t以内 (3)金属构件场内运输
38 | 011507001001 | 平面、箱式招牌 | (1)宣传栏 (2)顶棚40*40*1镀锌钢管，5厚阳光板 (3)100*100*3、200*100*3镀锌钢钢管 (4)GRC灯箱 | m2 | 8.98
39 | 011405001011 | 金属面油漆 | (1)金属构件 (2)油漆品种、遍数:木纹漆两遍 | m2 | 7.314
六角亭
40 | 040305001026 | 垫层 | (1)材料品种、规格:150厚碎石垫层 | m3 | 0.864
41 | 050402001002 | 现浇混凝土垫层 | (1)100厚C15垫层 | m2 | 0.864
42 | 050402001003 | 现浇混凝土垫层 | (1)200厚C20垫层 | m2 | 1.2
43 | 020501003001 | 方柱 | (1)木柱 (2)防腐木 (3)200*200 | m3 | 0.732
44 | 020502002001 | 矩形梁 | (1)构件名称、类别:方木梁 (2)木材品种:防腐木 (3)构件规格:200*150 | m3 | 0.387
45 | 020502002002 | 矩形梁 | (1)构件名称、类别:斜梁 (2)木材品种:防腐木 (3)构件规格:90*90 | m3 | 0.44
46 | 020508025002 | 清水望板 | (1)板宽厚度:140X15 (2)木材品种:防腐木 (3)140X15望板 (4)140X15面板 | m2 | 10.13
47 | 020508019001 | 封檐板 | (1)100*38 (2)防腐木 | m | 18
48 | 010902001001 | 屋面卷材防水 | (1)卷材品种、规格、厚度:SBS改性沥青防水卷材 (2)3厚 | m2 | 10.13
49 | 020602014001 | 宝顶 | (1)防腐木宝顶 (2)规格尺寸:φ200 | 座 | 1
50 | 011206001003 | 石材零星项目 | (1)基层类型、部位:柱脚 (2)安装方式:石头胶粘贴 (3)面层材料品种、规格、颜色:260*30*20芝麻黑 | m2 | 0.144
51 | 020501003002 | 方柱 | (1)坐凳木柱 (2)防腐木 (3)120*360 | m3 | 0.108
52 | 020510004001 | 坐凳面 | (1)木材品种:柳桉防 | m2 | 5.94
分部分项工程量清单与计价表
工程名称：金涵乡濂坑村口袋公园 | [6 empty] | 第6页 共9页
序号 | 项目编码 | 项目名称 | 项目特征描述 | 计量单位 | 工程量 | 金 额(元)
[6 empty] | 综合单价 |  | 合价
腐木 (2)板厚度:120*38厚
53 | 010516002012 | 预埋铁件 | (1)八角亭木柱8厚铁通 | t | 0.086
设施 | [8 empty] | 分项工程(17园林)
54 | 05B001 | 双人漫步机 | (1)双人漫步机 | 台 | 1
55 | 05B002 | 单人腹肌板 | (1)单人腹肌板 | 台 | 1
56 | 05B003 | 健骑机 | (1)健骑机 | 台 | 1
57 | 05B004 | 三人圆盘式扭腰器 | (1)三人圆盘式扭腰器 | 台 | 1
58 | 05B005 | 户外磁力象棋桌 | (1)户外磁力象棋桌 | 台 | 1
59 | 05B006 | 户外轨道围棋桌 | (1)户外轨道围棋桌 | 台 | 1
60 | 05B007 | 腰背按摩器 | (1)腰背按摩器 | 台 | 1
61 | 05B008 | 高低杆 | (1)高低杆 | 台 | 1
62 | 05B009 | 成品塑木座椅 | (1)成品塑木座椅 (2)1200*400mm | 条 | 13
63 | 080505003001 | 车挡 | (1)类型:花岗岩车档 (2)规格:20*60cm | 处 | 9
绿化工程 | [8 empty] | 单位工程(17园林)
绿化种植 | [8 empty] | 分项工程(17园林)
64 | 050102001041 | 栽植乔木 | (1)种类:四季桂 (2)胸径或干径:胸径4-5cm (3)株高、冠径:2-2.5m、H=1..8-2m (4)养护期:成活养护期半年日常养护期半年 | 株 | 7
65 | 050102002027 | 栽植灌木 | (1)种类:红花三角梅（丛生型,7-9支一株） (2)养护期:成活养护期半年日常养护期半年 (3)冠丛高:H=1.8-2m，地径3-4cmm (4)蓬径:1.2-1.5m | 株 | 7
66 | 050102007031 | 栽植色带 | (1)养护期:成活养护期半年日常养护期半年 (2)单位面积株数:49株 (3)苗木、花卉种类:金叶大花六道木 (4)株高或蓬径:H=0.4m冠幅0.3m | m2 | 50
67 | 050102007032 | 栽植色带 | (1)养护期:成活养护期半年日常养护期半年 (2)单位面积株数:36 | m2 | 43
分部分项工程量清单与计价表
工程名称：金涵乡濂坑村口袋公园 | [6 empty] | 第7页 共9页
序号 | 项目编码 | 项目名称 | 项目特征描述 | 计量单位 | 工程量 | 金 额(元)
[6 empty] | 综合单价 |  | 合价
株 (3)苗木、花卉种类:彩叶落石 (4)株高或蓬径:H=0.3m冠幅0.2m
68 | 050102012001 | 铺种草皮 | (1)养护期:成活养护期半年日常养护期半年 (2)草皮种类:马尼拉草 (3)铺种方式:满铺 | m2 | 1012.74
69 | 050101010001 | 整理绿化用地 | (1)绿地整理(整理绿化地) | m2 | 1012.74
夜景工程 | [8 empty] | 单位工程(17园林)
夜景工程 | [8 empty] | 分项工程(17园林)
70 | 040801009001 | 悬挂嵌入式配电箱 | (1)规格:AL1 (2)名称:配电箱 (3)安装方式:落地安装 (4)基础形式、材质、规格:C25砼基础 (5)接地极（板）制作安装(圆钢接地极 普通土) | 台 | 1
71 | 030412004001 | 装饰灯 | (1)名称:LED洗墙灯 (2)规格:24W/LED/DC24V/2700K/IP65/H=1m/25*45° | 套 | 144
72 | 030412004002 | 装饰灯 | (1)名称:LED洗墙灯 (2)规格:12W/LED/DC24V/2700K/IP65/H=0.5m/25*45 | 套 | 5
73 | 030412004003 | 装饰灯 | (1)名称:LED洗墙灯 (2)规格:8W/LED/DC24V/2700K/IP65/H=0.3m/25*45° | 套 | 8
74 | 040805004001 | 景观照明灯 | (1)规格:24W/LED/DC24 V/2700K/IP65/15° (2)名称:LED 投光灯 (3)C25砼基础0.3*0.3*0.4m (4)角钢接地极 40*4*2.5 | 套 | 6
75 | 040805004002 | 景观照明灯 | (1)规格:48W/LED/AC220V/2700K/IP65/45° (2)名称:LED 照树灯 (3)角钢接地极 40*4*2.5 (4)C25砼基础0.3*0.3*0.4m | 套 | 49
76 | 030412004004 | 装饰灯 | (1)9W/mLED/DC24V/2700K/IP65/180°（ | 套 | 245
分部分项工程量清单与计价表
工程名称：金涵乡濂坑村口袋公园 | [6 empty] | 第8页 共9页
序号 | 项目编码 | 项目名称 | 项目特征描述 | 计量单位 | 工程量 | 金 额(元)
[6 empty] | 综合单价 |  | 合价
含定制线槽）
77 | 040805004003 | 景观照明灯 | (1)规格: 35W/LED/AC220V/3000K/IP65 H=3M (2)名称:LED 庭院灯 (3)C25基础0.4*0.4*0.45m | 套 | 20
78 | 030412004005 | 装饰灯 | (1)名称:LED 球形彩灯 (2)规格: 2W/个LED/AC22DV/彩色/防水 | 套 | 900
79 | 030412004006 | 装饰灯 | (1)名称:LED 彩色灯串 (2)规格:15W/10米1套/10米LED/AC220V/彩色/防水 | 套 | 120
80 | 030411002001 | 线槽 | (1)规格:40*30mm (2)材质:铝合金 (3)名称:线槽 | m | 105
81 | 040804001001 | 配管 | (1)规格:φ20 (2)名称:金属软管 | m | 50
82 | 040205002001 | 电缆保护管 | (1)规格:电缆保护管敷设 PE25 | m | 935.4
83 | 040803001001 | 电缆 | (1)材质:铜芯 (2)规格:ZR-YJV-5*16 (3)名称:电缆 | m | 80
84 | 040803005001 | 电缆终端头 | (1)规格:ZR-YJV-5*16 (2)名称:电缆终端头 | 个 | 2
85 | 040803001002 | 电缆 | (1)材质:铜芯 (2)规格:ZR-YJV-3*4 (3)名称:电缆 | m | 935.4
86 | 030411004001 | 配线 | (1)材质:铜芯 (2)规格: ZC-RVV-2*4 (3)名称:线槽配线 | m | 176.06
87 | 031101001001 | 开关电源设备 | (1)规格:DC24V-350W,,功率因数不低于0.9 (2)防雨型电源 | 台 | 30
88 | 030411005001 | 接线箱 | (1)规格:280*150*60mm (2)材质:不锈钢定制 (3)名称:开关电源箱 | 个 | 30
89 | 040804004001 | 接线盒 | (1)名称:接线盒安装(混凝土地面内暗装) | 个 | 61
90 | 040101003005 | 挖基坑土方 | (1)土壤类别:二类土 (2)挖土深度:1.5m以内 | m3 | 13.054
91 | 040101002004 | 挖沟槽土方 | (1)三类土 (2)1.5m以内 | m3 | 214.44
92 | 040103001008 | 填方 | (1)填方粒径要求:按设计要求 | m3 | 176.369
分部分项工程量清单与计价表
工程名称：金涵乡濂坑村口袋公园 | [6 empty] | 第9页 共9页
序号 | 项目编码 | 项目名称 | 项目特征描述 | 计量单位 | 工程量 | 金 额(元)
[6 empty] | 综合单价 |  | 合价
(2)填方来源、运距:原图回填 (3)密实度要求:按设计要求 (4)填方材料品种:三类土
93 | 040103001009 | 填方 | (1)填方粒径要求:按设计要求 (2)填方来源、运距:外购 (3)按设计要求 (4)砂回填 | m3 | 47.246
94 | 040103002002 | 余方弃置 | (1)废弃料品种:三类土 (2)运距:3km | m3 | 24.771
暂估价 | [8 empty] | 单位工程(17园林)
暂估价 | [8 empty] | 分项工程(17园林)
暂列金 | [8 empty] | 单位工程(17园林)
暂列金 | [8 empty] | 分项工程(17园林)
合 计

## 单价措施项目清单与计价表
单价措施项目清单与计价表
工程名称：金涵乡濂坑村口袋公园 | [6 empty] | 第1页 共1页
序号 | 项目编码 | 项目名称 | 项目特征描述 | 计量单位 | 工程量 | 金 额(元)
[6 empty] | 综合单价 |  | 合价
单项工程 | [8 empty] | 单项工程(17园林)
园林景观工程 | [8 empty] | 单位工程(17园林)
园林景观 | [8 empty] | 分项工程(17园林)
1 | 011702005001 | 基础梁模板 | (1)地梁 | m2 | 3.464
设施 | [8 empty] | 分项工程(17园林)
绿化工程 | [8 empty] | 单位工程(17园林)
绿化种植 | [8 empty] | 分项工程(17园林)
夜景工程 | [8 empty] | 单位工程(17园林)
夜景工程 | [8 empty] | 分项工程(17园林)
暂估价 | [8 empty] | 单位工程(17园林)
暂估价 | [8 empty] | 分项工程(17园林)
暂列金 | [8 empty] | 单位工程(17园林)
暂列金 | [8 empty] | 分项工程(17园林)
合 计

## 其他项目清单与计价汇总表
其他项目清单与计价汇总表
工程名称：金涵乡濂坑村口袋公园 |  |  | 第1页 共1页
序号 | 项 目 名 称 | 金额(元) | 备注
1 | 暂列金额 | 35000
2 | 专业工程暂估价 | 15000
3 | 总承包服务费
合 计 |  | 50000 | ——

## 暂列金额明细表
暂列金额明细表
工程名称：金涵乡濂坑村口袋公园 |  |  | 第1页 共1页
序号 | 项 目 名 称 | 金额(元) |  | 备 注
1 | 设计变更和现场签证暂列金额 | 35000
2 | 优质工程增加费
3 | 缩短定额工期增加费
4 | 发包人检测费
5 | 工程噪音超标排污费
6 | 渣土收纳费
7 | 加固工程检测费用
合 计 |  | 35000 |  | ——

## 专业工程暂估价明细表
专业工程暂估价明细表
工程名称：金涵乡濂坑村口袋公园 |  |  | 第1页 共1页
序号 | 项 目 名 称 | 金额(元) |  | 备 注
1 | 公园路口招牌 | 15000
合 计 |  | 15000 |  | ——

## 总承包服务费计价表
总承包服务费计价表
工程名称：金涵乡濂坑村口袋公园 |  |  |  | 第1页 共1页
序号 | 项 目 名 称 | 计算基础(元) | 费率(%) | 金额(元)
合 计

## 甲供材料一览表
甲供材料一览表
工程名称：金涵乡濂坑村口袋公园 | [9 empty] | 第1页 共1页
序号 | 工料机编码 | 工料机名称 | 规格、型号等特殊要求 | 单位 | 数量 | 单价(元) | 合价(元) | 质量等级 | 供应时间 | 送达地点 | 备注
甲供材料费合计(元) | [7 empty] | --- | --- | --- | ---